## Antenna_Length
Range | 1 | m
Receiver Aperture | 0.013312 | m^2
IF Gain | 20 | mV/mV
Radiated Power/IF^2 | 0.011794 | W/V^2
Length (cm) | Length(mm) | IF (mV) | Radiated (µW)
20 | 200 | 120 | 169.8317
19 | 190 | 80 | 75.4808
18 | 180 | 60 | 42.4579
17 | 170 | 60 | 42.4579
16 | 160 | 60 | 42.4579
15 | 150 | 80 | 75.4808
14 | 140 | 100 | 117.9387
13 | 130 | 120 | 169.8317
12 | 120 | 140 | 231.1599
11 | 110 | 180 | 382.1214
10 | 100 | 200 | 471.7548
9.5 | 95 | 210 | 520.1097
9 | 90 | 200 | 471.7548
8.5 | 85 | 210 | 520.1097
8 | 80 | 220 | 570.8233
7.5 | 75 | 220 | 570.8233
7 | 70 | 200 | 471.7548
6.5 | 65 | 200 | 471.7548
6 | 60 | 180 | 382.1214
5.5 | 55 | 160 | 301.9231
5 | 50 | 150 | 265.3621
4.5 | 45 | 140 | 231.1599
4 | 40 | 120 | 169.8317
3.5 | 35 | 100 | 117.9387
3 | 30 | 80 | 75.4808
2.5 | 25 | 60 | 42.4579
2 | 20 | 60 | 42.4579
1.5 | 15 | 40 | 18.8702
1 | 10 | 30 | 10.6145
0.5 | 5 | 20 | 4.7175
0 | 0 | 0 | 0