## BOM
Bill of Materials

Assembly		A3038DM-C2
PCB		A303801C

Item	Count	Part Name	Package	Designation	Order Code	Load Type
1	1	1p0 10% 50V	P0805	C14	311-4124	SMD
2	1	2p7 5% 50V	P0805	C16	311-4129	SMD
3	1	1-5 pF	SGC3S	C15	2447-SGC3S030NM	SMD
4	3	100p 5% 450V	P0805	C17, C18, C19	445-15297	SMD
5	9	1n0 5% 50V	P0805	C3, C4, C5, C8, C9, C10, C20, C21, C33, C34	399-1136	SMD
6	8	10n 5% 50V	P0805	C30, C29, C28, C27, C26, C24, C23, C22	445-6947	SMD
7	8	10p 5% 50V	P0805	C1, C2, C11, C12, C13, C31, C32, C35, C36	311-1099	SMD
8	2	10u 20% 25V	P0805	C7, C6	490-10748	SMD
9	1	SMS7630-006	SOT-23	D1	863-1124	SMD
10	1	108nH	P2014-VS	L1	2014VS-111NMEC	OMIT
11	1	SF2098E	SAW-3MM	L2	2410-SF2098E	SMD
12	1	3n3 10% 100mA	P0805	L3	535-10487	SMD
13	1	Green	P0805	LED1	160-1887	SMD
14	1	Red	P0805	LED2	160-1415	SMD
15	1	Yellow	P0805	LED3	160-1416	SMD
16	1	White	P0805	LED4	160-1738	SMD
17	1	Blue	P0805	LED5	160-1645	SMD
18	3	UMCC	UMCC	P3, P2, P1	A118077CT	SMD
19	1	MPCIE	MPCIE	P4	WM3471CT	PCB
20	1	100R 5%	P0805	R7	P100KACT	SMD
21	2	270R 5%	P0805	R10, R9	P270KACT	SMD
22	9	1K0 5%	P0805	R4, R6, R8, R11, R12, R13, R14, R15, R17	P1.0KACT	SMD
23	1	10K 5%	P0805	R16	P10KACT	SMD
24	4	LAT-2	MMM168	R1, R2, R3, R5	LAT-2+	SMD
26	1	LCMXO2-1200ZE	TQFP-100	U10	220-1279	SMD
27	1	LT5534	SOT-363	U2	LT5534ESC6#TRMPBFCT	SMD
28	1	ADC081S101	SOT-23-6	U3	ADC081S101CIMF/NOPBCT	SMD
29	1	TPS70912DBVT	SOT-23-5	U4	296-35481-6-ND	SMD
30	5	BGA2803	SOT-363	U1, U5, U6, U7, U13	568-8483	SMD
31	2	OPA836IDBVT	SOT-23-6	U8, U12	296-28761	SMD
32	1	TLV3501	SOP-8	U9	296-43611	SMD